## Control Signals (no cond input)
| Inputs |  | Outputs
Situation | Opcode | Function | AllowBr | BrBaseMux | Rs1Mux | Rs2Mux[2] | Alu2Mux[2] | AluOp[4] | CmpFunc[4] | WrReg | WrMem | DstRegMux[2] |  |  |  | Code Generation
ADD | 1100 | 0111 | 0 | 0 | 0 | 00 | 00 | 0111 | 0000 | 1 | 0 | 00 | AllowBr |  |  | 8'b11000111: outputSignals = 19'b0_0_0_00_00_0111_0000_1_0_00;
SUB | 1100 | 0110 | 0 | 0 | 0 | 00 | 00 | 0110 | 0000 | 1 | 0 | 00 | 0: do not take branch |  |  | 8'b11000110: outputSignals = 19'b0_0_0_00_00_0110_0000_1_0_00;
AND | 1100 | 0000 | 0 | 0 | 0 | 00 | 00 | 0000 | 0000 | 1 | 0 | 00 | 1: take branch from baseMux + offset if cond flag is true |  |  | 8'b11000000: outputSignals = 19'b0_0_0_00_00_0000_0000_1_0_00;
OR | 1100 | 0001 | 0 | 0 | 0 | 00 | 00 | 0001 | 0000 | 1 | 0 | 00 |  |  |  | 8'b11000001: outputSignals = 19'b0_0_0_00_00_0001_0000_1_0_00;
XOR | 1100 | 0010 | 0 | 0 | 0 | 00 | 00 | 0010 | 0000 | 1 | 0 | 00 | BrBaseMux |  |  | 8'b11000010: outputSignals = 19'b0_0_0_00_00_0010_0000_1_0_00;
NAND | 1100 | 1000 | 0 | 0 | 0 | 00 | 00 | 1000 | 0000 | 1 | 0 | 00 | 0: Start at PC + 4 |  |  | 8'b11001000: outputSignals = 19'b0_0_0_00_00_1000_0000_1_0_00;
NOR | 1100 | 1001 | 0 | 0 | 0 | 00 | 00 | 1001 | 0000 | 1 | 0 | 00 | 1: Start at rs1 value |  |  | 8'b11001001: outputSignals = 19'b0_0_0_00_00_1001_0000_1_0_00;
XNOR | 1100 | 1010 | 0 | 0 | 0 | 00 | 00 | 1010 | 0000 | 1 | 0 | 00 |  |  |  | 8'b11001010: outputSignals = 19'b0_0_0_00_00_1010_0000_1_0_00;
ADDI | 0100 | 0111 | 0 | 0 | 0 | 00 | 01 | 0111 | 0000 | 1 | 0 | 00 | Rs1Mux |  |  | 8'b01000111: outputSignals = 19'b0_0_0_00_01_0111_0000_1_0_00;
SUBI | 0100 | 0110 | 0 | 0 | 0 | 00 | 01 | 0110 | 0000 | 1 | 0 | 00 | 0: Take reg_data1 value |  |  | 8'b01000110: outputSignals = 19'b0_0_0_00_01_0110_0000_1_0_00;
ANDI | 0100 | 0000 | 0 | 0 | 0 | 00 | 01 | 0000 | 0000 | 1 | 0 | 00 | 1: Take reg_data2 value |  |  | 8'b01000000: outputSignals = 19'b0_0_0_00_01_0000_0000_1_0_00;
ORI | 0100 | 0001 | 0 | 0 | 0 | 00 | 01 | 0001 | 0000 | 1 | 0 | 00 |  |  |  | 8'b01000001: outputSignals = 19'b0_0_0_00_01_0001_0000_1_0_00;
XORI | 0100 | 0010 | 0 | 0 | 0 | 00 | 01 | 0010 | 0000 | 1 | 0 | 00 | Rs2Mux[2] |  |  | 8'b01000010: outputSignals = 19'b0_0_0_00_01_0010_0000_1_0_00;
NANDI | 0100 | 1000 | 0 | 0 | 0 | 00 | 01 | 1000 | 0000 | 1 | 0 | 00 | 00: Take rs2 field |  |  | 8'b01001000: outputSignals = 19'b0_0_0_00_01_1000_0000_1_0_00;
NORI | 0100 | 1001 | 0 | 0 | 0 | 00 | 01 | 1001 | 0000 | 1 | 0 | 00 | 01: Take rd field |  |  | 8'b01001001: outputSignals = 19'b0_0_0_00_01_1001_0000_1_0_00;
XNORI | 0100 | 1010 | 0 | 0 | 0 | 00 | 01 | 1010 | 0000 | 1 | 0 | 00 | 10: Take rs1 field |  |  | 8'b01001010: outputSignals = 19'b0_0_0_00_01_1010_0000_1_0_00;
MVHI | 0100 | 1111 | 0 | 0 | 0 | 00 | 01 | 1111 | 0000 | 1 | 0 | 00 |  |  |  | 8'b01001111: outputSignals = 19'b0_0_0_00_01_1111_0000_1_0_00;
T | 1101 | 0000 | 0 | 0 | 0 | 00 | 00 | 0110 | 0000 | 1 | 0 | 11 | Alu2Mux[2] |  |  | 8'b11010000: outputSignals = 19'b0_0_0_00_00_0110_0000_1_0_11;
F | 1101 | 0011 | 0 | 0 | 0 | 00 | 00 | 0110 | 0011 | 1 | 0 | 11 | 00: Take reg_data2 value |  |  | 8'b11010011: outputSignals = 19'b0_0_0_00_00_0110_0011_1_0_11;
NE | 1101 | 0101 | 0 | 0 | 0 | 00 | 00 | 0110 | 0101 | 1 | 0 | 11 | 01: Take immediate value |  |  | 8'b11010101: outputSignals = 19'b0_0_0_00_00_0110_0101_1_0_11;
EQ | 1101 | 0110 | 0 | 0 | 0 | 00 | 00 | 0110 | 0110 | 1 | 0 | 11 | 10: Always take zero (for BR..Z variants) |  |  | 8'b11010110: outputSignals = 19'b0_0_0_00_00_0110_0110_1_0_11;
LT | 1101 | 1001 | 0 | 0 | 0 | 00 | 00 | 0110 | 1001 | 1 | 0 | 11 |  |  |  | 8'b11011001: outputSignals = 19'b0_0_0_00_00_0110_1001_1_0_11;
GTE | 1101 | 1010 | 0 | 0 | 0 | 00 | 00 | 0110 | 1010 | 1 | 0 | 11 | DstRegMux[2] |  |  | 8'b11011010: outputSignals = 19'b0_0_0_00_00_0110_1010_1_0_11;
LTE | 1101 | 1100 | 0 | 0 | 0 | 00 | 00 | 0110 | 1100 | 1 | 0 | 11 | 00: Take ALU output |  |  | 8'b11011100: outputSignals = 19'b0_0_0_00_00_0110_1100_1_0_11;
GT | 1101 | 1111 | 0 | 0 | 0 | 00 | 00 | 0110 | 1111 | 1 | 0 | 11 | 01: Take memory output |  |  | 8'b11011111: outputSignals = 19'b0_0_0_00_00_0110_1111_1_0_11;
TI | 0101 | 0000 | 0 | 0 | 0 | 00 | 01 | 0110 | 0000 | 1 | 0 | 11 | 10: Take PC + 4 (for JAL) |  |  | 8'b01010000: outputSignals = 19'b0_0_0_00_01_0110_0000_1_0_11;
FI | 0101 | 0011 | 0 | 0 | 0 | 00 | 01 | 0110 | 0011 | 1 | 0 | 11 | 11: Take Condition Flag (for CMP) |  |  | 8'b01010011: outputSignals = 19'b0_0_0_00_01_0110_0011_1_0_11;
NEI | 0101 | 0101 | 0 | 0 | 0 | 00 | 01 | 0110 | 0101 | 1 | 0 | 11 |  |  |  | 8'b01010101: outputSignals = 19'b0_0_0_00_01_0110_0101_1_0_11;
EQI | 0101 | 0110 | 0 | 0 | 0 | 00 | 01 | 0110 | 0110 | 1 | 0 | 11 | Toggle Signals |  |  | 8'b01010110: outputSignals = 19'b0_0_0_00_01_0110_0110_1_0_11;
LTI | 0101 | 1001 | 0 | 0 | 0 | 00 | 01 | 0110 | 1001 | 1 | 0 | 11 | WrReg: enable write to reg file |  |  | 8'b01011001: outputSignals = 19'b0_0_0_00_01_0110_1001_1_0_11;
GTEI | 0101 | 1010 | 0 | 0 | 0 | 00 | 01 | 0110 | 1010 | 1 | 0 | 11 | WrMem: enable write to memory |  |  | 8'b01011010: outputSignals = 19'b0_0_0_00_01_0110_1010_1_0_11;
LTEI | 0101 | 1100 | 0 | 0 | 0 | 00 | 01 | 0110 | 1100 | 1 | 0 | 11 |  |  |  | 8'b01011100: outputSignals = 19'b0_0_0_00_01_0110_1100_1_0_11;
GTI | 0101 | 1111 | 0 | 0 | 0 | 00 | 01 | 0110 | 1111 | 1 | 0 | 11 |  | Comparison Func | ALU Func | 8'b01011111: outputSignals = 19'b0_0_0_00_01_0110_1111_1_0_11;
LW | 0111 | 0000 | 0 | 0 | 0 | 00 | 01 | 0111 | 0000 | 1 | 0 | 01 | 0000 | Always 1 | AND | 8'b01110000: outputSignals = 19'b0_0_0_00_01_0111_0000_1_0_01;
SW | 0011 | 0000 | 0 | 0 | 0 | 01 | 01 | 0111 | 0000 | 0 | 1 | 00 | 0001 |  | OR | 8'b00110000: outputSignals = 19'b0_0_0_01_01_0111_0000_0_1_00;
BT | 0010 | 0000 | 1 | 0 | 1 | 10 | 00 | 0110 | 0000 | 0 | 0 | 00 | 0010 |  | XOR | 8'b00100000: outputSignals = 19'b1_0_1_10_00_0110_0000_0_0_00;
BNEZ | 0010 | 0001 | 1 | 0 | 1 | 10 | 10 | 0110 | 0101 | 0 | 0 | 00 | 0011 | Always 0 |  | 8'b00100001: outputSignals = 19'b1_0_1_10_10_0110_0101_0_0_00;
BEQZ | 0010 | 0010 | 1 | 0 | 1 | 10 | 10 | 0110 | 0110 | 0 | 0 | 00 | 0100 |  |  | 8'b00100010: outputSignals = 19'b1_0_1_10_10_0110_0110_0_0_00;
BF | 0010 | 0011 | 1 | 0 | 1 | 10 | 00 | 0110 | 0011 | 0 | 0 | 00 | 0101 | A != B |  | 8'b00100011: outputSignals = 19'b1_0_1_10_00_0110_0011_0_0_00;
BNE | 0010 | 0101 | 1 | 0 | 1 | 10 | 00 | 0110 | 0101 | 0 | 0 | 00 | 0110 | A == B | SUB | 8'b00100101: outputSignals = 19'b1_0_1_10_00_0110_0101_0_0_00;
BEQ | 0010 | 0110 | 1 | 0 | 1 | 10 | 00 | 0110 | 0110 | 0 | 0 | 00 | 0111 |  | ADD | 8'b00100110: outputSignals = 19'b1_0_1_10_00_0110_0110_0_0_00;
BLTEZ | 0010 | 1000 | 1 | 0 | 1 | 10 | 10 | 0110 | 1100 | 0 | 0 | 00 | 1000 |  | NAND | 8'b00101000: outputSignals = 19'b1_0_1_10_10_0110_1100_0_0_00;
BLT | 0010 | 1001 | 1 | 0 | 1 | 10 | 00 | 0110 | 1001 | 0 | 0 | 00 | 1001 | A < B | NOR | 8'b00101001: outputSignals = 19'b1_0_1_10_00_0110_1001_0_0_00;
BGTE | 0010 | 1010 | 1 | 0 | 1 | 10 | 00 | 0110 | 1010 | 0 | 0 | 00 | 1010 | A >= B | XNOR | 8'b00101010: outputSignals = 19'b1_0_1_10_00_0110_1010_0_0_00;
BGT | 0010 | 1011 | 1 | 0 | 1 | 10 | 00 | 0110 | 1111 | 0 | 0 | 00 | 1011 |  |  | 8'b00101011: outputSignals = 19'b1_0_1_10_00_0110_1111_0_0_00;
BLTE | 0010 | 1100 | 1 | 0 | 1 | 10 | 11 | 0110 | 1100 | 0 | 0 | 00 | 1100 | A <= B |  | 8'b00101100: outputSignals = 19'b1_0_1_10_11_0110_1100_0_0_00;
BLTZ | 0010 | 1101 | 1 | 0 | 1 | 10 | 10 | 0110 | 1001 | 0 | 0 | 00 | 1101 |  |  | 8'b00101101: outputSignals = 19'b1_0_1_10_10_0110_1001_0_0_00;
BGTEZ | 0010 | 1110 | 1 | 0 | 1 | 10 | 10 | 0110 | 1010 | 0 | 0 | 00 | 1110 |  |  | 8'b00101110: outputSignals = 19'b1_0_1_10_10_0110_1010_0_0_00;
BGTZ | 0010 | 1111 | 1 | 0 | 1 | 10 | 10 | 0110 | 1111 | 0 | 0 | 00 | 1111 | A > B | MVHI | 8'b00101111: outputSignals = 19'b1_0_1_10_10_0110_1111_0_0_00;
JAL | 0110 | 0000 | 1 | 1 | 0 | 00 | 00 | 0000 | 0000 | 1 | 0 | 10 |  |  |  | 8'b01100000: outputSignals = 19'b1_1_0_00_00_0000_0000_1_0_10;